## PickAndPlace_PCB-control-panel-
Designator | Device | Footprint | Mid X | Mid Y | Ref X | Ref Y | Pad X | Pad Y | Pins | Layer | Rotation | SMD | Comment | Name
U1 | SIQ-02FVS3 | SW-SMD_SIQ-02FVS3_1 | 70mm | -23.7mm | 70mm | -23.7mm | 64.6mm | -20.736mm | 10 | T | 180 | Yes | SIQ-02FVS3 | SIQ-02FVS3
U17 | PCA9557PW,118 | TSSOP-16_L5.0-W4.4-P0.65-LS6.4-BL | 50.7mm | -5.4mm | 50.7mm | -5.4mm | 47.834mm | -3.125mm | 16 | T | 270 | Yes | PCA9557PW,118 | PCA9557PW,118
BUZZER1 | MLT-8530 | BUZ-SMD_4P-L8.5-W8.5-P8.50-BR | 5.5mm | -6.55mm | 5.5mm | -6.55mm | 9.1mm | -10.15mm | 4 | T | 90 | Yes | 2.7kHz | 2.7kHz
U5 | ZX-SH1.0-8PWT | CONN-SMD_8P-P1.00_MEGASTAR_ZX-SH1.0-8PWT | 40.3mm | -7.65mm | 40.3mm | -7.65mm | 43.8mm | -9.35mm | 10 | T | 180 | Yes | ZX-SH1.0-8PWT | ZX-SH1.0-8PWT
U8 | ESP32-WROOM-32E-N8 | WIFI-SMD_ESP32-WROOM-32E | 24.25mm | -13mm | 24.25mm | -13mm | 33.25mm | -22.003mm | 47 | T | 90 | Yes | 2.4GHz | 2.4GHz
C1 | CL10B473KB8NNNC | C0603 | 52.25mm | -12.15mm | 52.25mm | -12.15mm | 52.25mm | -12.85mm | 2 | T | 90 | Yes | 47nF | 47nF
C2 | CL10B473KB8NNNC | C0603 | 60.9mm | -2.5mm | 60.9mm | -2.5mm | 60.2mm | -2.5mm | 2 | T | 0 | Yes | 47nF | 47nF
C3 | CL10B473KB8NNNC | C0603 | 64.65mm | -14.5mm | 64.65mm | -14.5mm | 63.95mm | -14.5mm | 2 | T | 0 | Yes | 47nF | 47nF
C4 | CL10B473KB8NNNC | C0603 | 67.7mm | -14.5mm | 67.7mm | -14.5mm | 68.4mm | -14.5mm | 2 | T | 180 | Yes | 47nF | 47nF
C5 | CL10B473KB8NNNC | C0603 | 75.1mm | -13.15mm | 75.1mm | -13.15mm | 75.8mm | -13.15mm | 2 | T | 180 | Yes | 47nF | 47nF
C6 | CL10B473KB8NNNC | C0603 | 83mm | -6.3mm | 83mm | -6.3mm | 83.7mm | -6.3mm | 2 | T | 180 | Yes | 47nF | 47nF
C7 | CL10B473KB8NNNC | C0603 | 76.95mm | -6.3mm | 76.95mm | -6.3mm | 77.65mm | -6.3mm | 2 | T | 180 | Yes | 47nF | 47nF
C8 | CL10B473KB8NNNC | C0603 | 78.65mm | -12.55mm | 78.65mm | -12.55mm | 79.35mm | -12.55mm | 2 | T | 180 | Yes | 47nF | 47nF
C9 | CL10B473KB8NNNC | C0603 | 76.7mm | -14.75mm | 76.7mm | -14.75mm | 76mm | -14.75mm | 2 | T | 0 | Yes | 47nF | 47nF
C10 | CL10B473KB8NNNC | C0603 | 53.2mm | -1.6mm | 53.2mm | -1.6mm | 52.5mm | -1.6mm | 2 | T | 0 | Yes | 47nF | 47nF
C11 | CL10B473KB8NNNC | C0603 | 85.8mm | -10.6mm | 85.8mm | -10.6mm | 85.8mm | -11.3mm | 2 | T | 90 | Yes | 47nF | 47nF
C14 | CL10B473KB8NNNC | C0603 | 40.95mm | -26.55mm | 40.95mm | -26.55mm | 40.25mm | -26.55mm | 2 | T | 0 | Yes | 47nF | 47nF
C15 | CL10B473KB8NNNC | C0603 | 45.15mm | -14.9mm | 45.15mm | -14.9mm | 44.45mm | -14.9mm | 2 | T | 0 | Yes | 47nF | 47nF
C18 | CL10C470JB8NNNC | C0603 | 84.55mm | -8.2mm | 84.55mm | -8.2mm | 85.25mm | -8.2mm | 2 | T | 180 | Yes | 47pF | 47pF
D2 | BAV99_C7420336 | SOT-23-3_L2.9-W1.3-P1.90-LS2.4-BR | 84.25mm | -2.85mm | 84.25mm | -2.85mm | 85.25mm | -3.8mm | 3 | T | 0 | Yes | BAV99 | BAV99
D3 | BAV99_C7420336 | SOT-23-3_L2.9-W1.3-P1.90-LS2.4-BR | 81.95mm | -10.575mm | 81.95mm | -10.575mm | 82.9mm | -9.575mm | 3 | T | 90 | Yes | BAV99 | BAV99
D6 | SM712_C293966 | SOT-23_L2.9-W1.3-P1.90-LS2.4-BR | 87.1mm | -13.7mm | 87.1mm | -13.7mm | 85.95mm | -12.75mm | 3 | T | 180 | Yes | SM712 | SM712
D7 | PESD2CAN | SOT-23-3_L2.9-W1.3-P1.90-LS2.4-BR | 90.1mm | -16.85mm | 90.1mm | -16.85mm | 91.1mm | -17.8mm | 3 | T | 0 | Yes | PESD2CAN | PESD2CAN
D10 | SM712_C293966 | SOT-23_L2.9-W1.3-P1.90-LS2.4-BR | 41.7mm | -15.35mm | 41.7mm | -15.35mm | 40.55mm | -14.4mm | 3 | T | 180 | Yes | SM712 | SM712
H1 | KH-2.54PH180-1X8P-L11.5 | HDR-TH_8P-P2.54-V-M | 12.05mm | -14.6mm | 12.05mm | -14.6mm | 12.05mm | -5.71mm | 8 | B | 270 | No | KH-2.54PH180-1X8P-L11.5 | KH-2.54PH180-1X8P-L11.5
H2 | KH-2.54PH180-1X6P-L11.5 | HDR-TH_6P-P2.54-V-M-1 | 24.3mm | -1.3mm | 24.3mm | -1.3mm | 30.65mm | -1.3mm | 6 | B | 180 | No | KH-2.54PH180-1X6P-L11.5 | KH-2.54PH180-1X6P-L11.5
K3 | G6K-2F-Y DC3 | RELAY-SMD_G6K-2F-Y | 83.8mm | -20.85mm | 83.8mm | -20.85mm | 87.418mm | -24.65mm | 8 | T | 90 | Yes | G6K-2F-Y DC3 | G6K-2F-Y DC3
K4 | G6K-2F-Y DC3 | RELAY-SMD_G6K-2F-Y | 67.8mm | -4.85mm | 67.8mm | -4.85mm | 64mm | -8.468mm | 8 | T | 0 | Yes | G6K-2F-Y DC3 | G6K-2F-Y DC3
R14 | 0603WAF1001T5E | R0603 | 78.5mm | -8.2mm | 78.5mm | -8.2mm | 79.253mm | -8.2mm | 2 | T | 180 | Yes | 1kΩ | 1kΩ
R15 | 0603WAF1001T5E | R0603 | 87.35mm | -10.6mm | 87.35mm | -10.6mm | 87.35mm | -11.353mm | 2 | T | 90 | Yes | 1kΩ | 1kΩ
R16 | 0603WAF1001T5E | R0603 | 75.2mm | -8.2mm | 75.2mm | -8.2mm | 75.953mm | -8.2mm | 2 | T | 180 | Yes | 1kΩ | 1kΩ
R17 | 0603WAF4702T5E | R0603 | 88.85mm | -10.6mm | 88.85mm | -10.6mm | 88.85mm | -11.353mm | 2 | T | 90 | Yes | 47kΩ | 47kΩ
R18 | 0603WAF4702T5E | R0603 | 87.65mm | -8.25mm | 87.65mm | -8.25mm | 88.403mm | -8.25mm | 2 | T | 180 | Yes | 47kΩ | 47kΩ
R24 | 0603WAF4701T5E | R0603 | 71.65mm | -14.2mm | 71.65mm | -14.2mm | 71.65mm | -13.447mm | 2 | T | 270 | Yes | 4.7kΩ | 4.7kΩ
R25 | 0603WAF4701T5E | R0603 | 70.2mm | -14.2mm | 70.2mm | -14.2mm | 70.2mm | -13.447mm | 2 | T | 270 | Yes | 4.7kΩ | 4.7kΩ
R26 | 0603WAF4701T5E | R0603 | 61.75mm | -13.85mm | 61.75mm | -13.85mm | 61.75mm | -13.097mm | 2 | T | 270 | Yes | 4.7kΩ | 4.7kΩ
R27 | 0603WAF4701T5E | R0603 | 61.75mm | -10.9mm | 61.75mm | -10.9mm | 61.75mm | -11.653mm | 2 | T | 90 | Yes | 4.7kΩ | 4.7kΩ
R28 | 0603WAF4702T5E | R0603 | 84.3mm | -10.6mm | 84.3mm | -10.6mm | 84.3mm | -9.847mm | 2 | T | 270 | Yes | 47kΩ | 47kΩ
R29 | 0603WAF3303T5E | R0603 | 81.5mm | -8.2mm | 81.5mm | -8.2mm | 82.253mm | -8.2mm | 2 | T | 180 | Yes | 330kΩ | 330kΩ
R30 | 0603WAF100JT5E | R0603 | 91.1mm | -13.7mm | 91.1mm | -13.7mm | 91.1mm | -12.947mm | 2 | T | 270 | Yes | 10Ω | 10Ω
R31 | 0603WAF3303T5E | R0603 | 89.35mm | -19.9mm | 89.35mm | -19.9mm | 89.35mm | -19.147mm | 2 | T | 270 | Yes | 330kΩ | 330kΩ
R32 | 0603WAF1001T5E | R0603 | 47.5mm | -15.6mm | 47.5mm | -15.6mm | 47.5mm | -16.353mm | 2 | T | 90 | Yes | 1kΩ | 1kΩ
R33 | 0603WAF4702T5E | R0603 | 47.5mm | -12.6mm | 47.5mm | -12.6mm | 47.5mm | -13.353mm | 2 | T | 90 | Yes | 47kΩ | 47kΩ
R34 | 0603WAF4701T5E | R0603 | 76.95mm | -20.55mm | 76.95mm | -20.55mm | 76.95mm | -19.797mm | 2 | T | 270 | Yes | 4.7kΩ | 4.7kΩ
R35 | 0603WAF4701T5E | R0603 | 69.85mm | -16.65mm | 69.85mm | -16.65mm | 69.097mm | -16.65mm | 2 | T | 0 | Yes | 4.7kΩ | 4.7kΩ
R36 | 0603WAF4701T5E | R0603 | 63.1mm | -18.5mm | 63.1mm | -18.5mm | 63.853mm | -18.5mm | 2 | T | 180 | Yes | 4.7kΩ | 4.7kΩ
R37 | 0603WAF4701T5E | R0603 | 38.25mm | -16.1mm | 38.25mm | -16.1mm | 39.003mm | -16.1mm | 2 | T | 180 | Yes | 4.7kΩ | 4.7kΩ
R38 | 0603WAF4701T5E | R0603 | 38.25mm | -14.4mm | 38.25mm | -14.4mm | 39.003mm | -14.4mm | 2 | T | 180 | Yes | 4.7kΩ | 4.7kΩ
R43 | 0603WAF4701T5E | R0603 | 85.95mm | -6.25mm | 85.95mm | -6.25mm | 85.197mm | -6.25mm | 2 | T | 0 | Yes | 4.7kΩ | 4.7kΩ
R44 | 0603WAF100JT5E | R0603 | 89.65mm | -13.7mm | 89.65mm | -13.7mm | 89.65mm | -12.947mm | 2 | T | 270 | Yes | 10Ω | 10Ω
R45 | 0603WAF100JT5E | R0603 | 92.5mm | -16.8mm | 92.5mm | -16.8mm | 92.5mm | -16.047mm | 2 | T | 270 | Yes | 10Ω | 10Ω
R46 | 0603WAF100JT5E | R0603 | 79.75mm | -14.75mm | 79.75mm | -14.75mm | 79.75mm | -13.997mm | 2 | T | 270 | Yes | 10Ω | 10Ω
R49 | 0603WAF100JT5E | R0603 | 42.15mm | -12.25mm | 42.15mm | -12.25mm | 42.15mm | -11.497mm | 2 | T | 270 | Yes | 10Ω | 10Ω
R50 | 0603WAF100JT5E | R0603 | 40.25mm | -12.25mm | 40.25mm | -12.25mm | 40.25mm | -11.497mm | 2 | T | 270 | Yes | 10Ω | 10Ω
R52 | 0603WAF100JT5E | R0603 | 79.95mm | -6.3mm | 79.95mm | -6.3mm | 79.197mm | -6.3mm | 2 | T | 0 | Yes | 10Ω | 10Ω
R53 | 0603WAF100JT5E | R0603 | 38.55mm | -12.225mm | 38.55mm | -12.225mm | 38.55mm | -11.472mm | 2 | T | 270 | Yes | 10Ω | 10Ω
R54 | 0603WAF100JT5E | R0603 | 47.5mm | -10.25mm | 47.5mm | -10.25mm | 46.747mm | -10.25mm | 2 | T | 0 | Yes | 10Ω | 10Ω
R55 | 0603WAF100JT5E | R0603 | 47.5mm | -8.85mm | 47.5mm | -8.85mm | 46.747mm | -8.85mm | 2 | T | 0 | Yes | 10Ω | 10Ω
R56 | 0603WAF100JT5E | R0603 | 66.25mm | -16.1mm | 66.25mm | -16.1mm | 65.497mm | -16.1mm | 2 | T | 0 | Yes | 10Ω | 10Ω
TP1 | Test-Point | Test-Point-0.5mm | 59.387mm | -15.512mm | 59.387mm | -15.512mm | 59.387mm | -15.512mm | 1 | T | 0 | Yes | Test-Point | Test-Point
U20 | ADS1110A0IDBVR | SOT-23-6_L2.9-W1.6-P0.95-LS2.8-BR | 76.85mm | -3.05mm | 76.85mm | -3.05mm | 77.8mm | -1.7mm | 6 | T | 90 | Yes | ADS1110A0IDBVR | ADS1110A0IDBVR
U21 | SN74LVC1G126DBVR(AT) | SOT-23-5_L3.0-W1.7-P0.95-LS2.8-BR | 75mm | -10.65mm | 75mm | -10.65mm | 76.3mm | -11.6mm | 5 | T | 0 | Yes | SN74LVC1G126DBVR(AT) | SN74LVC1G126DBVR(AT)
U22 | LMV331IDCKR | SC-70-5_L2.1-W1.3-P0.65-LS2.1-BR | 78.65mm | -10.35mm | 78.65mm | -10.35mm | 79.75mm | -11mm | 5 | T | 0 | Yes | LMV331IDCKR | LMV331IDCKR
U23 | MCP6001T-I/OT | SOT-23-5_L3.0-W1.7-P0.95-LS2.8-BR | 80.6mm | -3.8mm | 80.6mm | -3.8mm | 81.9mm | -4.75mm | 5 | T | 0 | Yes | MCP6001T-I/OT | MCP6001T-I/OT
U24 | SN74LVC1G126DBVR(AT) | SOT-23-5_L3.0-W1.7-P0.95-LS2.8-BR | 76.9mm | -17.25mm | 76.9mm | -17.25mm | 75.6mm | -16.3mm | 5 | T | 180 | Yes | SN74LVC1G126DBVR(AT) | SN74LVC1G126DBVR(AT)
U25 | SN65HVD231DR | SOIC-8_L4.9-W3.9-P1.27-LS6.0-BL | 56.85mm | -12.2mm | 56.85mm | -12.2mm | 54.28mm | -10.295mm | 8 | T | 270 | Yes | SN65HVD231DR | SN65HVD231DR
U26 | SP3485EN-L/TR | SOIC-8_L5.0-W4.0-P1.27-LS6.0-BL | 58.6mm | -6.35mm | 58.6mm | -6.35mm | 55.895mm | -4.445mm | 8 | T | 270 | Yes | SP3485EN-L/TR | SP3485EN-L/TR
U28 | PCA9557PW,118 | TSSOP-16_L5.0-W4.4-P0.65-LS6.4-BL | 55.55mm | -21.7mm | 55.55mm | -21.7mm | 53.275mm | -24.566mm | 16 | T | 0 | Yes | PCA9557PW,118 | PCA9557PW,118
R1 | 0603WAF4702T5E | R0603 | 90.75mm | -19.9mm | 90.75mm | -19.9mm | 90.75mm | -19.147mm | 2 | T | 270 | Yes | 47kΩ | 47kΩ
H3 | KH-2.54PH180-1X2P-L11.5 | HDR-TH_2P-P2.54-V-M | 55.925mm | -28.075mm | 55.925mm | -28.075mm | 54.655mm | -28.075mm | 2 | B | 0 | No | KH-2.54PH180-1X2P-L11.5 | KH-2.54PH180-1X2P-L11.5
C19 | CL10B473KB8NNNC | C0603 | 12.9mm | -3.25mm | 12.9mm | -3.25mm | 13.6mm | -3.25mm | 2 | T | 180 | Yes | 47nF | 47nF
C20 | CL10B473KB8NNNC | C0603 | 35.4mm | -22.95mm | 35.4mm | -22.95mm | 35.4mm | -22.25mm | 2 | T | 270 | Yes | 47nF | 47nF
C21 | CL10B473KB8NNNC | C0603 | 37.1mm | -20.075mm | 37.1mm | -20.075mm | 37.1mm | -19.375mm | 2 | T | 270 | Yes | 47nF | 47nF
R2 | 0603WAF4701T5E | R0603 | 53.1mm | -16.85mm | 53.1mm | -16.85mm | 52.347mm | -16.85mm | 2 | T | 0 | Yes | 4.7kΩ | 4.7kΩ
R3 | 0603WAF4701T5E | R0603 | 49.95mm | -1.6mm | 49.95mm | -1.6mm | 49.197mm | -1.6mm | 2 | T | 0 | Yes | 4.7kΩ | 4.7kΩ
R4 | 0603WAF4701T5E | R0603 | 35.425mm | -20.025mm | 35.425mm | -20.025mm | 35.425mm | -19.272mm | 2 | T | 270 | Yes | 4.7kΩ | 4.7kΩ
TP5 | Test-Point | Test-Point-0.5mm | 33.68mm | -3.288mm | 33.68mm | -3.288mm | 33.68mm | -3.288mm | 1 | T | 0 | Yes | Test-Point | Test-Point
TP6 | Test-Point | Test-Point-0.5mm | 35.286mm | -14.788mm | 35.286mm | -14.788mm | 35.286mm | -14.788mm | 1 | T | 0 | Yes | Test-Point | Test-Point
C22 | CL10B473KB8NNNC | C0603 | 51.85mm | -19.4mm | 51.85mm | -19.4mm | 51.85mm | -18.7mm | 2 | T | 270 | Yes | 47nF | 47nF
R5 | 0603WAF4701T5E | R0603 | 8.55mm | -25.3mm | 8.55mm | -25.3mm | 9.303mm | -25.3mm | 2 | T | 180 | Yes | 4.7kΩ | 4.7kΩ
R6 | 0603WAF4701T5E | R0603 | 48.8mm | -27.5mm | 48.8mm | -27.5mm | 48.8mm | -26.747mm | 2 | T | 270 | Yes | 4.7kΩ | 4.7kΩ
R7 | 0603WAF4701T5E | R0603 | 80.15mm | -27.95mm | 80.15mm | -27.95mm | 80.15mm | -28.703mm | 2 | T | 90 | Yes | 4.7kΩ | 4.7kΩ
R8 | 0603WAF4701T5E | R0603 | 59.15mm | -24.05mm | 59.15mm | -24.05mm | 59.15mm | -24.803mm | 2 | T | 90 | Yes | 4.7kΩ | 4.7kΩ
TP3 | Test-Point | Test-Point-0.5mm | 55.05mm | -2.65mm | 55.05mm | -2.65mm | 55.05mm | -2.65mm | 1 | T | 0 | Yes | Test-Point | Test-Point
U2 | ULN2003LVDRG | SOIC-16_L9.9-W3.9-P1.27-LS6.0-BL | 45.25mm | -21.7mm | 45.25mm | -21.7mm | 49.695mm | -18.964mm | 16 | T | 180 | Yes | ULN2003LVDRG | ULN2003LVDRG
SW2 | TS24CA | SW-SMD_2P-TS24CA | 10mm | -28.15mm | 10mm | -28.15mm | 11.7mm | -27.175mm | 4 | T | 180 | Yes | TS24CA | TS24CA
SW3 | TS24CA | SW-SMD_2P-TS24CA | 45mm | -28.15mm | 45mm | -28.15mm | 46.7mm | -27.175mm | 4 | T | 180 | Yes | TS24CA | TS24CA
SW4 | TS24CA | SW-SMD_2P-TS24CA | 85mm | -28.15mm | 85mm | -28.15mm | 86.7mm | -27.175mm | 4 | T | 180 | Yes | TS24CA | TS24CA
TP7 | Test-Point | Test-Point-0.5mm | 13.723mm | -25.703mm | 13.723mm | -25.703mm | 13.723mm | -25.703mm | 1 | T | 0 | Yes | Test-Point | Test-Point
R9 | 0603WAF1001T5E | R0603 | 82.9mm | -13.95mm | 82.9mm | -13.95mm | 82.9mm | -14.703mm | 2 | T | 90 | Yes | 1kΩ | 1kΩ
R10 | 0603WAF1001T5E | R0603 | 84.3mm | -13.95mm | 84.3mm | -13.95mm | 84.3mm | -14.703mm | 2 | T | 90 | Yes | 1kΩ | 1kΩ
R11 | 0603WAF1001T5E | R0603 | 81.475mm | -13.95mm | 81.475mm | -13.95mm | 81.475mm | -14.703mm | 2 | T | 90 | Yes | 1kΩ | 1kΩ
C12 | CL10B473KB8NNNC | C0603 | 9.45mm | -13.05mm | 9.45mm | -13.05mm | 9.45mm | -13.75mm | 2 | T | 90 | Yes | 47nF | 47nF
R12 | 0603WAF4701T5E | R0603 | 14.5mm | -1.35mm | 14.5mm | -1.35mm | 13.747mm | -1.35mm | 2 | T | 0 | Yes | 4.7kΩ | 4.7kΩ
C13 | CL10B473KB8NNNC | C0603 | 86.85mm | -4mm | 86.85mm | -4mm | 86.85mm | -3.3mm | 2 | T | 270 | Yes | 47nF | 47nF
R13 | 0603WAF1200T5E | R0603 | 57.25mm | -1.55mm | 57.25mm | -1.55mm | 58.003mm | -1.55mm | 2 | T | 180 | Yes | 120Ω | 120Ω
R19 | 0603WAF1001T5E | R0603 | 80.45mm | -1.3mm | 80.45mm | -1.3mm | 81.203mm | -1.3mm | 2 | T | 180 | Yes | 1kΩ | 1kΩ
R20 | 0603WAF4702T5E | R0603 | 56.65mm | -15.6mm | 56.65mm | -15.6mm | 57.403mm | -15.6mm | 2 | T | 180 | Yes | 47kΩ | 47kΩ
R21 | 0603WAF4702T5E | R0603 | 60.75mm | -20.25mm | 60.75mm | -20.25mm | 60.75mm | -19.497mm | 2 | T | 270 | Yes | 47kΩ | 47kΩ
R22 | 0603WAF4702T5E | R0603 | 59.3mm | -20.25mm | 59.3mm | -20.25mm | 59.3mm | -19.497mm | 2 | T | 270 | Yes | 47kΩ | 47kΩ
R23 | 0603WAF1001T5E | R0603 | 71.65mm | -11.3mm | 71.65mm | -11.3mm | 71.65mm | -10.547mm | 2 | T | 270 | Yes | 1kΩ | 1kΩ
R39 | 0603WAF1001T5E | R0603 | 70.2mm | -11.3mm | 70.2mm | -11.3mm | 70.2mm | -10.547mm | 2 | T | 270 | Yes | 1kΩ | 1kΩ
U3 | PCA9517ADP,118 | TSSOP-8_L3.0-W3.0-P0.65-LS4.9-BL | 66.3mm | -12mm | 66.3mm | -12mm | 68.52mm | -12.975mm | 8 | T | 90 | Yes | PCA9517ADP,118 | PCA9517ADP,118
Q1 | AO3401A_C15127 | SOT-23_L2.9-W1.3-P1.90-LS2.4-BR | 44.65mm | -12.5mm | 44.65mm | -12.5mm | 45.8mm | -13.45mm | 3 | T | 0 | Yes | AO3401A | AO3401A
R40 | 0603WAF4701T5E | R0603 | 4.4mm | -23.2mm | 4.4mm | -23.2mm | 4.4mm | -23.953mm | 2 | T | 90 | Yes | 4.7kΩ | 4.7kΩ
SW1 | TS24CA | SW-SMD_2P-TS24CA | 1.85mm | -22.5mm | 1.85mm | -22.5mm | 2.825mm | -24.2mm | 4 | T | 90 | Yes | TS24CA | TS24CA
H4 | KH-2.54PH180-1X2P-L11.5 | HDR-TH_2P-P2.54-V-M | 36.95mm | -27.85mm | 36.95mm | -27.85mm | 35.68mm | -27.85mm | 2 | T | 0 | No | KH-2.54PH180-1X2P-L11.5 | KH-2.54PH180-1X2P-L11.5
C16 | CL10B473KB8NNNC | C0603 | 38.725mm | -20.1mm | 38.725mm | -20.1mm | 38.725mm | -19.4mm | 2 | T | 270 | Yes | 47nF | 47nF
R41 | 0603WAF1001T5E | R0603 | 37mm | -12.175mm | 37mm | -12.175mm | 37mm | -11.422mm | 2 | T | 270 | Yes | 1kΩ | 1kΩ
R42 | 0603WAF4702T5E | R0603 | 36.9mm | -17.775mm | 36.9mm | -17.775mm | 37.653mm | -17.775mm | 2 | T | 180 | Yes | 47kΩ | 47kΩ